## Sheet1
项目BOM表
| Item Number | Part Reference | Part Name | Quantity | Part Number | Footprint | Description | Manufacturer | 备注
接插件
| 1 | BT1 | CR2032_SOCKET | 1 | 3002 | BAT2032-DIP2000P-2 | 3V纽扣电池座 | Keystone
| 2 | J1 | STL21 | 1 |  | SMDD127P-10 | 10pins connector | FCI
| 3 | J2 | Jumper | 1 | 10-18-1032 | SIP254P-3 | 3pins 单排针 | Molex
| 4 | J3 | USB-MINI | 1 | M701-340542 |  | MINI-USB B型接口 | Harvin
开关按键
| 5 | SW1 | SW PUSHBUTTON | 1 | 147873-2 | Key-SMD480P-2 | 2pin 贴片小按键 | Tyco Electronics
| 6 | SW2 | SW PUSHBUTTON | 1 | 147873-2 | Key-SMD480P-2 | 2pin 贴片小按键 | Tyco Electronics
芯片
| 8 | U1 | CC2541 | 1 | CC2541F256RHAR | QFN50P600X600X90-40 | 主处理器 | TI
| 9 | U2 | L3GD20 | 1 | L3GD20 | QFN65P400X400X100-16 | 陀螺仪 | ST
| 10 | U3 | LSM303D | 1 | LSM303D | QFN50P300X300X100-16 | 加速计 | ST
| 11 | U4 | TLV70028 | 1 | TLV70028DSER | SON50P150X150X75-6 | LDO | TI
| 12 | U5 | TPS62730 | 1 | TPS62730DRYR | SON50P100X150X60-6 | LDO | TI
| 13 | U6 | MAX3232 | 1 | MAX3232E | SOP65P640X120-16 | UART转RS232转换芯片 | TI
分立元件
| 14 | C1 | 2.2uF | 1 | GRM155R60J225ME | c0402 | 无极性电容 | Murata
| 15 | C2 | 100nF | 1 | GRM155R71A104KA01D | c0402 | 无极性电容 | Murata
| 16 | C3 | 100nF | 1 | GRM155R71A104KA01D | c0402 | 无极性电容 | Murata
| 17 | C4 | 100nF | 1 | GRM155R71A104KA01D | c0402 | 无极性电容 | Murata
| 18 | C5 | 220pF | 1 | GRM1555C1H221JA01D | c0402 | 无极性电容 | Murata
| 19 | C6 | 100nF | 1 | GRM155R71A104KA01D | c0402 | 无极性电容 | Murata
| 20 | C7 | 100nF | 1 | GRM155R71A104KA01D | c0402 | 无极性电容 | Murata
| 21 | C8 | 1uF | 1 | GRM155R60J105KE19D | c0402 | 无极性电容 | Murata
| 22 | C9 | 1uF | 1 | GRM155R60J105KE19D | c0402 | 无极性电容 | Murata
| 23 | C10 | 12pF | 1 | GRM1555C1H120JA01D | c0402 | 无极性电容 | Murata
| 24 | C11 | 12pF | 1 | GRM1555C1H120JA01D | c0402 | 无极性电容 | Murata
| 25 | C12 | 15pF | 1 | GRM1555C1H150JA01D | c0402 | 无极性电容 | Murata
| 26 | C13 | 15pF | 1 | GRM1555C1H150JA01D | c0402 | 无极性电容 | Murata
| 27 | C14 | 18pF | 1 | GRM1555C1H180JZ01D | c0402 | 无极性电容 | Murata
| 28 | C15 | 1.0pF | 1 | GRM1555C1H1R0CZ01D | c0402 | 无极性电容 | Murata
| 29 | C16 | 2.2nF | 1 | GRM1555C1H2R2WA01 | c0402 | 无极性电容 | Murata
| 30 | C17 | 1.0pF | 1 | GRM1555C1H1R0CZ01D | c0402 | 无极性电容 | Murata
| 31 | C18 | 18pF | 1 | GRM1555C1H180JZ01D | c0402 | 无极性电容 | Murata
| 32 | C19 | 1.0pF | 1 | GRM1555C1H1R0CZ01D | c0402 | 无极性电容 | Murata
| 33 | C20 | 10uF | 1 | GRM219R61E106MA12 | c0805 | 无极性电容 | Murata
| 34 | C21 | 10uF | 1 | GRM219R61E106MA12 | c0805 | 无极性电容 | Murata
| 35 | C22 | 100nF | 1 | GRM155R71A104KA01D | c0402 | 无极性电容 | Murata
| 36 | C23 | 100nF | 1 | GRM155R71A104KA01D | c0402 | 无极性电容 | Murata
| 37 | C24 | 0.22uF | 1 | GRM033R61A224ME90 | c0402 | 无极性电容 | Murata
| 38 | C25 | 100nF | 1 | GRM155R71A104KA01D | c0402 | 无极性电容 | Murata
| 39 | C26 | 4.7uF | 1 | GRM188R61C475ME11 | c0603 | 无极性电容 | Murata
| 40 | C27 | 100nF | 1 | GRM155R71A104KA01D | c0402 | 无极性电容 | Murata
| 41 | C28 | 10nF | 1 | GRM022R61A103KE19 | c0402 | 无极性电容 | Murata
| 42 | C29 | 10uF | 1 | GRM219R61E106MA12 | c0805 | 无极性电容 | Murata
| 43 | C30 | 47uF | 1 | GRM31CR60J476KE19L | c1206 | 无极性电容 | Murata
| 44 | C31 | 1uF | 1 | GRM155R60J105KE19D | c0402 | 无极性电容 | Murata
| 45 | C32 | 1uF | 1 | GRM155R60J105KE19D | c0402 | 无极性电容 | Murata
| 46 | C33 | 2.2uF | 1 | GRM155R60J225ME | c0402 | 无极性电容 | Murata
| 47 | C34 | 2.2uF | 1 | GRM155R60J225ME | c0402 | 无极性电容 | Murata
| 48 | C35 | 2.2uF | 1 | GRM155R60J225ME | c0402 | 无极性电容 | Murata
| 49 | C36 | 0.1uF | 1 | GRM155R61H104ME14 | c0402 | 无极性电容 | Murata
| 50 | C37 | 0.1uF | 1 | GRM155R61H104ME14 | c0402 | 无极性电容 | Murata
| 51 | C38 | 0.1uF | 1 | GRM155R61H104ME14 | c0402 | 无极性电容 | Murata
| 52 | C39 | 0.1uF | 1 | GRM155R61H104ME14 | c0402 | 无极性电容 | Murata
| 53 | C40 | 0.1uF | 1 | GRM155R61H104ME14 | c0402 | 无极性电容 | Murata
| 54 | D1 | LED | 1 | SML-P11VTT86 | LED0402 | 红色LED | Rohm
| 55 | D2 | LED | 1 | SML-P11YTT86 | LED0402 | 黄色LED | Rohm
| 56 | L1 | 2.0nH | 1 | LQG15HS2N0S02D | L0402 | 电感 | Murata
| 57 | L2 | 1.0nH | 1 | LQG15HS1N0S02D | L0402 | 电感 | Murata
| 58 | L3 | 3.0nH | 1 | LQG15HS3N0S02D | L0402 | 电感 | Murata
| 59 | L4 | 2.0nH | 1 | LQG15HS2N0S02D | L0402 | 电感 | Murata
| 60 | L5 | 2.2uH | 1 | LQM21PN2R2NGC | L0805 | 电感 | Murata
| 61 | L6 | BEAD | 1 | BLM15HG102SN1 | L0402 | 磁珠 | Murata
| 62 | R1 | 4.7K | 1 | RK73H1ETTP4701F | r0402 | 电阻 | Koa
| 63 | R2 | 56K | 1 | RK73H1ETTP5602F | r0402 | 电阻 | Koa
| 64 | R3 | 4.7K | 1 | RK73H1ETTP4701F | r0402 | 电阻 | Koa
| 65 | R4 | 270ohm | 1 | RK73H1ETTP2700F | r0402 | 电阻 | Koa
| 66 | R5 | 2.7K | 1 | RK73H1ETTP2701F | r0402 | 电阻 | Koa
| 67 | R6 | 270ohm | 1 | RK73H1ETTP2700F | r0402 | 电阻 | Koa
| 68 | Y1 | 32MHZ | 1 | FA-128 | CRY145P200X160X50-4 | 无源晶振 | Epson Toyocom
| 69 | Y2 | 32.768KHZ | 1 | FC-12M | CRY150P205X120X60-2 | 无源晶振 | Epson Toyocom
其它
| 70 | 短路帽 |  | 1
| 71 | CR2032电池 |  | 1